## BOM_Board1_Schematic1_2024-09-2
No. | Quantity | Comment | Designator | Footprint | Value | Manufacturer Part | Manufacturer | Supplier Part | Supplier
1 | 2 | 22pF | C1,C2 | C0603 | 22pF
2 | 6 | 100nF | C3,C5,C7,C11,C12,C13 | C0603 | 100nF
3 | 3 | 10uF | C4,C6,C8 | C0603 | 10uF
4 | 2 | 100uF | C9,C10 | CAP-SMD_BD6.3-L6.6-W6.6-LS7.2-R-RD | 100uF | RVE1V101M0607 | ROQANG(容强) | C99837 | LCSC
5 | 2 | ZX-XH2.54-2PWT | CN1,CN2 | CONN-SMD_2P-P2.54_MEGASTAR_ZX-XH2.54-2PWT |  | ZX-XH2.54-2PWT | Megastar(兆星) | C7429671 | LCSC
6 | 1 | SS34 | D1 | SMA_L4.4-W2.8-LS5.4-RD |  | SS34 | BORN(伯恩半导体) | C266553 | LCSC
7 | 4 | HDR-M_2.54_1x3P | H1,H2,H3,H4 | HDR-TH_3P-P2.54-V-M |  |  |  | C2937625
8 | 1 | HDR-M_2.54_1x4P | H6 | HDR-TH_4P-P2.54-V-M |  |  |  | C492403
9 | 1 | HDR-M_2.54_2x3 | H9 | HDR-TH_6P-P2.54-V-R2-C3-S2.54_A2541WV-2X3P |  |  |  | C402781
10 | 1 | B-2100S02P-A110 | H10 | HDR-TH_2P-P2.54-V-M-1 |  | B-2100S02P-A110 | Ckmtw(灿科盟) | C124375 | LCSC
11 | 1 | CJ7805 3% | LDO1 | TO-252-2_L6.6-W6.1-P4.58-LS10.1-BR-CW |  | CJ7805 3% | CJ(江苏长电/长晶) | C21706 | LCSC
12 | 2 | LED_0603-R | LED1,LED2 | LED_0603
13 | 1 | 10K | R1 | R0603 | 10K
14 | 4 | 1K | R2,R3,R6,R7 | R0603 | 1K
15 | 2 | 5.1K | R4,R5 | R0603 | 5.1K
16 | 1 | Key_SMD_3x4x2 | SW1 | Key_SMD_3x4x2
17 | 1 | ATMEGA328P-AU | U4 | TQFP-32_L7.0-W7.0-P0.80-LS9.0-BL |  | ATMEGA328P-AU | MICROCHIP(美国微芯) | C14877 | LCSC
18 | 1 | AMS1117-3.3 | U5 | SOT-223-3_L6.5-W3.4-P2.30-LS7.0-BR |  | AMS1117-3.3 | AMS | C6186 | LCSC
19 | 1 | CH340C | U6 | SOP-16_L10.0-W3.9-P1.27-LS6.0-BL |  | CH340C | WCH(南京沁恒) | C84681 | LCSC
20 | 4 | 2.54金手指（20p) | U8,U9,U10,U11 | 金手指（20p)
21 | 1 | HC019-1E1H1A103-0HR | USB1 | USB-C-SMD_HC019-1E1H1A103-0HR |  | HC019-1E1H1A103-0HR | HCTL(华灿天禄) | C2894918 | LCSC
22 | 1 | 16MHz | X1 | CRYSTAL-SMD_4P-L3.2-W2.5-BL-2 | 16MHz | NX3225SA-16MHz-STD-CSR-6 | NDK | C880097 | LCSC